## Munka1
Q, l/h | Dcso.mm | Lcso.mm | nue.m2/s | ro.kg/m3
10 | 2 | 1000 | 3e-06 | 730 | Zolbe irhatsz
Q.m3/s | Dcso..m | Lcso.m
2.7778e-06 | 0.002 | 1
V.m/s |  | f | Re. | !!!!!!!!!<1
0.88419 |  | 0.10857 | 589.4628 | 0.25629
Dp.Pa |  | Dp.bar
15491.0811 |  | 0.15491